## 土建工程量单样表
报价单位及电话： 报价人签字（盖章）： 税率： 付款方式：2025年12月31日前支付至合同总价款的50%，2026年9月25日支付至合同总价款的70%，2026年12月31日支付至总价款的100%
序号 | 项目名称 | 项目特征 | 计量单位 | 工程数量 | 限制最高单价（元） | 限制最高总价（元） | 报价（元） | 总价（元） | 备注
一、临时办公区
1 | 场地硬化工程 | 场地平整；土壤类别：一二类土，运距自行考虑；±30cm挖填找平夯实 | ㎡ | 938 | 4 | 3752 |  |  | 包括机械和人工
2 |  | 20cm厚天然沙砾 | m³ | 187.6 | 100 | 18760 |  |  | 包括材料
3 |  | 30cm厚C20混凝土 | m³ | 281.4 | 340 | 95676 |  |  | 包括材料
4 | 办公用房 | 规格：3*6*2.8米整体式箱房，一门四窗；材质：钢结构+岩棉夹芯板 | 间 | 8 | 10000 | 80000 |  |  | 包括房子，吊装，摆放
5 | 供电工程 | 挖沟槽土方；土壤类别：一二类土；规格0.4*0.6米 | m³ | 48 | 6 | 288 |  |  | 包括机械和人工
6 |  | 回填方；填方材料：素土 | m³ | 48 | 3 | 144 |  |  | 包括机械和人工
7 |  | 电力电缆；规格：4*32 | m | 200 | 65 | 13000 |  |  | 包括材料人工
8 |  | 配线；规格：RVV3*10 | m | 60 | 35 | 2100 |  |  | 包括材料人工
9 |  | 节能灯；规格：不低于40W | 盏 | 8 | 60 | 480 |  |  | 包括材料人工
10 |  | 配电箱；安装方式：明装；回路控制模块（4路），专项表计、浪涌保护器、熔断器等 | 台 | 1 | 480 | 480 |  |  | 包括材料人工
11 | 供水工程 | 打水井；深度不小于40m，含配套管材等 | 眼 | 1 | 14985 | 14985 |  |  | 包括机械材料人工
12 |  | 抽水泵（含配件），流量不小于8.5m³/h | 个 | 1 | 1350 | 1350 |  |  | 包括材料人工
13 |  | pe给水管，规格：ф32，安装方式：明装 | m | 15 | 15 | 225 |  |  | 包括材料人工
14 | 装修装饰 | 门牌，材质：亚克力，规格：15*30cm | 块 | 8 | 35 | 280
15 |  | 岗位职责牌，材质：KT板，规格：60*80cm | 块 | 24 | 45 | 1080
16 |  | 效果图、横道图展板,材质：KT板，规格：120*240cm | 块 | 12 | 130 | 1560
17 | 排水工程 | 排水沟、集水坑；挖沟槽土方，运距自行考虑 | m³ | 120 | 6 | 720
二、材料场
18 | 场地平整 | 场地平整；土壤类别：一二类土，运距自行考虑；工作内容：±30cm挖填找平夯实 | ㎡ | 1200 | 4 | 4800 |  |  | 包括机械和人工
三、生活区
19 | 洗漱间 | 排水管；ф50PVC | m | 20 | 23 | 460 |  |  | 包工包料，质量保证三年。
20 |  | 基础；20cm厚C20混凝土 | m³ | 2 | 280 | 560
21 |  | 洗浴房；3*3*2.8米整体式箱房，一门一窗；材质：钢结构+岩棉夹芯板 | 间 | 1 | 6500 | 6500
22 |  | 立式洗脸池；规格：不小于50*30cm，材质：陶瓷；含水龙头等配件 | 个 | 1 | 240 | 240
23 |  | 热水器；规格：不小于60L，含配件 | 个 | 1 | 1980 | 1980
24 |  | 给水设备；包含蓄水箱、循环泵 | 组 | 1 | 720 | 720
25 |  | 给水系统；ф32pe管（含连接件及阀门等） | m | 30 | 10 | 300
26 |  | 供电；RVV2*4线缆连接 | m | 50 | 10 | 500
27 | 装修改造 | 屋面防水 | ㎡ | 210 | 280 | 58800
28 |  | 木龙骨，纸面石膏板吊顶 | ㎡ | 120 | 68 | 8160
29 |  | 墙面腻子粉2遍、乳胶漆2遍 | ㎡ | 270 | 55 | 14850
30 |  | 宿舍地面地板革 | ㎡ | 60 | 8 | 480
31 | 电路改造 | 配电箱；安装方式：明装；回路控制模块（4路），浪涌保护器、熔断器等 | 台 | 1 | 480 | 480
32 |  | 配线；规格：RVV2*4 | m | 200 | 10 | 2000
33 |  | 节能灯；规格：不低于40W | 盏 | 9 | 60 | 540
34 | 食堂改造 | 灶台砌筑、瓷砖贴面，规格：0.8*1.6*0.8米 | 项 | 1 | 1180 | 1180
35 |  | 油烟机，排风量不低于15m³/分 | 台 | 1 | 1650 | 1650
36 |  | 燃气灶，双灶 | 台 | 1 | 1850 | 1850
37 |  | 消毒柜，容量不低于200L | 台 | 1 | 660 | 660
38 |  | 冰柜，容积不小于500L | 台 | 1 | 2550 | 2550
39 |  | 餐桌，圆形10人位，带座凳 | 套 | 2 | 2580 | 5160
40 | 零星用工（暂估） | 壮工，施工场地洒水降尘、卫生清理等 | 工日 | 260 | 180 | 46800 |  |  | 按照实际发生结算
41 | 零星用工（暂估） | 技工，其他设备安装、维修等 | 工日 | 15 | 260 | 3900 |  |  | 按照实际发生结算
合 计 金 额 | [5 empty] | 400000
报价须知：1.报价包含管理费、材料费、人工费、机械费、税金（增值税专用发票）等所有费用，报价必须唯一。 2.必须填写税率且签字盖章视为有效，否则无效。 3.不得超过最高限价，超过无效。